## Feuille 1
TVP080 | U |  | Unité air-eau, pompe à chaleur, pour production d'E.C.S..
Pompe à chaleur pour production d'E.C.S., air-eau, pour système Q-TON, modèle ESA30E-25C "MITSUBISHI HEAVY INDUSTRIES", puissance calorifique nominale de 30 kW, COP = 4,3, dimensions 1690x1350x720 mm, avec ballon en acier inoxydable, pour installation en intérieur, de 500 litres, contrôle à distance par câble, kit de câblage de vanne à 3 voies et sondes de température, ensemble de deux sondes de température pour ballon, vanne motorisée à 3 voies.
Code interne |  | Désignation |  | Quantité | Unité | Prix unitaire | Prix total
mt42mhi800a |  | Pompe à chaleur pour production d'E.C.S., air-eau, pour système Q-TON, modèle ESA30E-25C "MITSUBISHI HEAVY INDUSTRIES", puissance calorifique nominale de 30 kW, COP = 4,3, dimensions 1690x1350x720 mm, réfrigérant R744, débit d'eau maximal 8,97 l/min, consommation maximale d'électricité 6,98 kW, pression sonore 58 dBA, alimentation triphasée à 400 V, poids 375 kg, compresseur avec technologie Inverter à deux allures (compresseur de type rotatif pour la première étape et compresseur de type scroll pour la seconde étape), limites opératives: entrée d'air entre -25°C et 43°C, entrée d'eau entre 5°C et 63°C, sortie d'eau entre 60°C et 90°C, possibilité de connecter jusqu'à 16 unités contrôlées par un seul contrôleur à distance. |  | 1 | U | 33712 | 33712
mt42mhi820a |  | Ballon en acier inoxydable, pour installation en intérieur, de 500 litres, pour système Q-TON, "MITSUBISHI HEAVY INDUSTRIES", pression maximale de travail 7 bar, avec 11 connexions, bouche d'inspection, isolation thermique de 100 mm d'épaisseur, anode de magnésium. |  | 1 | U | 4236 | 4236
mt42mhi811a |  | Kit de câblage de vanne à 3 voies et sondes de température, pour système Q-TON, "MITSUBISHI HEAVY INDUSTRIES", de 20 m de longueur. |  | 1 | U | 746 | 746
mt42mhi810a |  | Contrôle à distance par câble, pour système Q-TON, "MITSUBISHI HEAVY INDUSTRIES". |  | 1 | U | 706 | 706
mt42mhi812a |  | Ensemble de deux sondes de température pour ballon, pour système Q-TON, "MITSUBISHI HEAVY INDUSTRIES". |  | 1 | U | 346 | 346
mt42mhi813a |  | Vanne motorisée à 3 voies, pour système Q-TON, "MITSUBISHI HEAVY INDUSTRIES". |  | 1 | U | 986 | 986
mt37sve010c |  | Vanne à sphère en laiton nickelé à visser de 3/4". |  | 2 | U | 5.95 | 11.9
mo005 |  | Compagnon professionnel III/CP2 installateur de climatisation. |  | 0.5 | h | 24.91 | 12.46
mo104 |  | Ouvrier professionnel II/OP installateur de climatisation. |  | 0.5 | h | 21.36 | 10.68
|  | Coûts directs complémentaires |  | 2 | % | 40767.04 | 815.34
Coût d'entretien décennal: 26.612,72€ les 10 premières années. | [5 empty] | Montant total HT: | 41582.38