## Feuille 1
RCM130 |  | U | Unité extérieure d'air conditionné, système air-air multi-split.
Réhabilitation énergétique des bâtiments via la mise en place, en remplacement d'un équipement existant, d'unité extérieure d'air conditionné, système air-air multisplit, pour gaz R-410A, pompe à chaleur, avec technologie Hyper Inverter, gamme semi-industrielle (PAC), alimentation triphasée 400V/50Hz, modèle FDC140VSX "MITSUBISHI HEAVY INDUSTRIES", puissance frigorifique nominale 14 kW, puissance calorifique nominale 16 kW.
Code interne | Désignation |  |  | Quantité | Unité | Prix unitaire | Prix total
mt42mhi160n | Unité extérieure d'air conditionné, système air-air multisplit, pour gaz R-410A, pompe à chaleur, avec technologie Hyper Inverter, gamme semi-industrielle (PAC), alimentation triphasée 400V/50Hz, modèle FDC140VSX "MITSUBISHI HEAVY INDUSTRIES", puissance frigorifique nominale 14 kW (température de bulbe sec 35°C, température de bulbe humide 24°C), puissance calorifique nominale 16 kW (température de bulbe humide 6°C), avec compresseur de type rotatif, de 1300x970x370 mm, niveau sonore 49 dBA et débit d'air 6000 m³/h. |  |  | 1 | U | 4295 | 4295
mt42mhi161a | Kit de distribution de tuyaux, DIS-WA 1 "MITSUBISHI HEAVY INDUSTRIES". |  |  | 1 | U | 118 | 118
mo005 | Compagnon professionnel III/CP2 installateur de climatisation. |  |  | 1.056 | h | 24.91 | 26.3
mo104 | Ouvrier professionnel II/OP installateur de climatisation. |  |  | 1.056 | h | 21.36 | 22.56
| Coûts directs complémentaires |  |  | 2 | % | 4461.86 | 89.24
Coût d'entretien décennal: 2.311,96€ les 10 premières années. | [5 empty] | Montant total HT: | 4551.1