## Feuille 1
TVT190 |  | U | Unité extérieure d'air conditionné, système air-air multisplit.
Unité extérieure d'air conditionné, système air-air multisplit, pour gaz R-410A, pompe à chaleur, gamme domestique (RAC), alimentation monophasée (230V/50Hz), modèle SCM60ZM "MITSUBISHI HEAVY INDUSTRIES", puissance frigorifique nominale 6 kW, puissance calorifique nominale 6,8 kW.
Code interne | Désignation |  |  | Quantité | Unité | Prix unitaire | Prix total
mt42mhi150l | Unité extérieure d'air conditionné, système air-air multisplit, pour gaz R-410A, pompe à chaleur, gamme domestique (RAC), alimentation monophasée (230V/50Hz), modèle SCM60ZM "MITSUBISHI HEAVY INDUSTRIES", puissance frigorifique nominale 6 kW (température de bulbe sec 35°C, température de bulbe humide 24°C), puissance calorifique nominale 6,8 kW (température de bulbe humide 6°C), avec compresseur avec technologie Inverter, de 640x850x290 mm, niveau sonore 50 dBA et débit d'air 2520 m³/h, avec contrôle de condensation et possibilité d'intégration dans un système domotique ou de contrôle Wi-Fi via une interface (non inclus dans ce prix). |  |  | 1 | U | 1835 | 1835
mo005 | Compagnon professionnel III/CP2 installateur de climatisation. |  |  | 1.056 | h | 24.91 | 26.3
mo104 | Ouvrier professionnel II/OP installateur de climatisation. |  |  | 1.056 | h | 21.36 | 22.56
| Coûts directs complémentaires |  |  | 2 | % | 1883.86 | 37.68
Coût d'entretien décennal: 672,54€ les 10 premières années. | [5 empty] | Montant total HT: | 1921.54