## Feuille 1
TVI140 | U | Dérivation pour ligne frigorifique de liquide et de gaz.
Déviation d'une ligne frigorifique constituée d'ensemble de deux joints, un pour la ligne de liquide et un autre pour la ligne de gaz, système air-air multisplit avec débit variable de réfrigérant, modèle KIT-BMDIS22-1 "MITSUBISHI HEAVY INDUSTRIES", avec une capacité maximum d'unités intérieures connectées en aval dont la somme des indices de capacité est inférieure à 180.
Code interne |  | Désignation | Quantité | Unité | Prix unitaire | Prix total
mt42mhi530a |  | Ensemble de deux joints, un pour la ligne de liquide et un autre pour la ligne de gaz, système air-air multisplit avec débit variable de réfrigérant, modèle KIT-BMDIS22-1 "MITSUBISHI HEAVY INDUSTRIES", avec une capacité maximum d'unités intérieures connectées en aval dont la somme des indices de capacité est inférieure à 180. | 1 | U | 139 | 139
mo005 |  | Compagnon professionnel III/CP2 installateur de climatisation. | 0.05 | h | 30.2 | 1.51
mo104 |  | Ouvrier professionnel II/OP installateur de climatisation. | 0.05 | h | 25.99 | 1.3
|  | Frais de chantier des unités d'ouvrage | 2 | % | 141.81 | 2.84
Coût d'entretien décennal: 50,63€ les 10 premières années. |  |  |  |  | Montant total HT: | 144.65